## BOM1
No. | Quantity | Comment | Designator | Footprint | Value | Manufacturer Part | Manufacturer | Supplier Part | Supplier
1 | 8 | RECTANGLE SOLDER PADS WITH HOLE 1.5MM X 2.5MM | ADC_CUR,GND,M1,M2,M3,M4,RX,VLIPO | SDPAD |  | solderpad
2 | 2 | 2.2uF | C1,C2 | C0603 | 2.2uF | FCC0603X225K250CT | FOJAN(富捷) | C5137596 | LCSC
3 | 1 | 1uF | C3 | C0603 | 1uF | C0603X105K025T | IHHEC(禾伸堂) | C559292 | LCSC
4 | 8 | 100nF | C4,C5,C6,C7,C8,C9,C11,C32 | C0402 | 100nF | C0402X104K050T | IHHEC(禾伸堂) | C501838 | LCSC
5 | 1 | 4.7uF | C10 | C0603 | 4.7uF | FCC0603X475K250CT | FOJAN(富捷) | C7467112 | LCSC
6 | 2 | 10uF | C19,C20 | C0603 | 10uF | CC0603MRX5R8BB106 | YAGEO(国巨) | C596327 | LCSC
7 | 7 | 1uF | C21,C26,C27,C28,C29,C36,C37 | C0603 | 1uF | 0603X105K500NT | FH(风华) | C157684 | LCSC
8 | 3 | 100nF | C22,C23,C38 | C0402 | 100nF | CL05B104KB54PNC | SAMSUNG(三星) | C307331 | LCSC
9 | 2 | 22uF | C24,C25 | C0603 | 22uF | FCC0603X226M160CT | FOJAN(富捷) | C46635925 | LCSC
10 | 2 | 20nF | C30,C31 | C0402 | 20nF | TCC0402X7R203K500AT | CCTC(三环) | C5448807 | LCSC
11 | 1 | 10nF | C33 | C0402 | 10nF | C0402B103K500NT | TORCH(火炬) | C17702727 | LCSC
12 | 1 | 100nF | C34 | C0603 | 100nF | CC0603KRX7R9BB104 | YAGEO(国巨) | C14663 | LCSC
13 | 1 | 2.2uF | C35 | C0603 | 2.2uF | HGC0603R5225K500NTHJ | Chinocera(华瓷) | C7432769 | LCSC
14 | 1 | USBLC6-2P6 | D1 | SOT-666-6_L1.6-W1.2-P0.50-LS1.6-BR |  | USBLC6-2P6 | ST(意法半导体) | C15999 | LCSC
15 | 1 | BAT54C,215 | D2 | SOT-23-3_L2.9-W1.6-P1.90-LS2.8-BR |  | BAT54C,215 | Nexperia(安世) | C37704 | LCSC
16 | 1 | MM3Z10VT1G | D3 | SOD-323_L1.8-W1.3-LS2.5-RD |  | MM3Z10VT1G | onsemi(安森美) | C39057 | LCSC
17 | 1 | CFS12V3T5R0 | F1 | F1206 |  | CFS12V3T5R0 | 大毅科技 | C163128 | LCSC
18 | 4 | RECTANGLE SOLDER PADS WITH HOLE 1.5MM X 2.5MM | GND1,RX1,TX1,V5 | SOLDEERPAD |  | solderpad
19 | 1 | HCB2012KV-601T20 | L1 | L0805 |  | HCB2012KV-601T20 | TAI-TECH(台庆) | C5139902 | LCSC
20 | 1 | 10uH | L3 | IND-SMD_L4.4-W4.2_PSPMAA0412 |  | YSPI0420-100M | YJYCOIN(益嘉源) | C351093 | LCSC
21 | 2 | 19-217/BHC-ZL1M2RY/3T | LED1,LED2 | LED0603-FD_BLUE |  | 19-217/BHC-ZL1M2RY/3T | EVERLIGHT(亿光) | C72041 | LCSC
22 | 1 | 19-217/BHC-ZL1M2RY/6T | LED4 | LED0603-RD |  | 19-217/BHC-ZL1M2RY/6T | EVERLIGHT(亿光) | C2986058 | LCSC
23 | 1 | AO3401A | Q1 | SOT-23-3_L2.9-W1.3-P1.90-LS2.4-BR |  | AO3401A | TECH PUBLIC(台舟) | C5122001 | LCSC
24 | 2 | 5.1kΩ | R1,R2 | R0402 | 5.1kΩ | FRC0402J512 TS | FOJAN(富捷) | C2906948 | LCSC
25 | 2 | 22Ω | R3,R4 | R0402 | 22Ω | FRC0402F22R0TS | FOJAN(富捷) | C2929994 | LCSC
26 | 2 | 10kΩ | R5,R19 | R0402 | 10kΩ | FRC0402J103 TS | FOJAN(富捷) | C2906885 | LCSC
27 | 1 | 1MΩ | R12 | R0402 | 1MΩ | FRC0402J105 TS | FOJAN(富捷) | C2906900 | LCSC
28 | 2 | 100kΩ | R13,R22 | R0402 | 100kΩ | FRC0402J104 TS | FOJAN(富捷) | C2906883 | LCSC
29 | 1 | 20Ω | R14 | R0402 | 20Ω | FRC0402J200 TS | FOJAN(富捷) | C2906910 | LCSC
30 | 1 | 51kΩ | R15 | R0402 | 51kΩ | FRC0402F5102TS | FOJAN(富捷) | C2909367 | LCSC
31 | 1 | 41.2kΩ | R16 | R0402 | 41.2kΩ | RC0402FR-0741K2L | YAGEO(国巨) | C185416 | LCSC
32 | 1 | 7.5kΩ | R17 | R0402 | 7.5kΩ | RC0402FR-077K5L | YAGEO(国巨) | C137934 | LCSC
33 | 1 | 10kΩ | R18 | R0402 | 10kΩ | CR0402JF0103G | LIZ(丽智电子) | C100572 | LCSC
34 | 2 | 2.2kΩ | R20,R21 | R0402 | 2.2kΩ | FRC0402J222 TS | FOJAN(富捷) | C2906920 | LCSC
35 | 1 | 18kΩ | R23 | R0402 | 18kΩ | FRC0402F1802TS | FOJAN(富捷) | C2909327 | LCSC
36 | 1 | 2kΩ | R24 | R0402 | 2kΩ | FRC0402J202 TS | FOJAN(富捷) | C2906921 | LCSC
37 | 1 | 270Ω | R25 | R0402 | 270Ω | FRC0402F2700TS | FOJAN(富捷) | C2909342 | LCSC
38 | 1 | 500Ω | R26 | R0402 | 500Ω | RT0402FRE07500RL | YAGEO(国巨) | C6460545 | LCSC
39 | 1 | 200Ω | R28 | R0402 | 200Ω | RC0402FR-07200RL | YAGEO(国巨) | C114764 | LCSC
40 | 1 | K2-1823SA-A3DW-06 | SW1 | KEY-SMD_2P_LCSC-K2-1823SA-A4DW-06 |  | K2-1823SA-A3DW-06 | 韩国韩荣 | C2938379 | LCSC
41 | 1 | STM32F405RGT6 | U1 | LQFP-64_L10.0-W10.0-P0.50-LS12.0-BL |  | STM32F405RGT6 | ST(意法半导体) | C15742 | LCSC
42 | 1 | 8MHz | U2 | CRYSTAL-SMD_3P-L3.2-W1.3-P1.20-L | 8MHz | ECS-CTE-8.00-33-TR | ECS | C2611992 | LCSC
43 | 1 | MP9943GQ-Z | U4 | QFN-8_L3.0-W3.0-P0.65-BL |  | MP9943GQ-Z | MPS(芯源) | C477821 | LCSC
44 | 1 | W25Q128JVSIQTR -YJLTY | U5 | SOIC-8_L5.3-W5.3-P1.27-LS8.0-BL |  | W25Q128JVSIQTR -YJLTY | WINBOND(华邦) | C2921483 | LCSC
45 | 2 | TPS7A2033PDQNR | U6,U7 | X2SON-4_L1.0-W1.0-P0.65-TL-EP |  | TPS7A2033PDQNR | TI(德州仪器) | C2871641 | LCSC
46 | 1 | ICM-42688-P | U8 | LGA-14_L3.0-W2.5-P0.50-TL |  | ICM-42688-P | TDK InvenSense(应美盛) | C1850418 | LCSC
47 | 1 | DPS368XTSA1 | U9 | LGA-8_L2.5-W2.0-P0.65-TR_DPS368 |  | DPS368XTSA1 | Infineon(英飞凌) | C3232508 | LCSC
48 | 1 | SM08B-SRSS-TB(LF)(SN) | U13 | CONN-TH_SM08B-SRSS-TB-LF-SN |  | SM08B-SRSS-TB(LF)(SN) | JST | C5306078 | LCSC
49 | 1 | SM06B-SRSS-TB(LF)(SN) | U15 | CONN-SMD_SM06B-SRSS-TB-LF-SN |  | SM06B-SRSS-TB(LF)(SN) | JST | C160405 | LCSC
50 | 1 | TYPE-C 16PIN 2MD(073) | USB1 | USB-C-SMD_TYPE-C-16PIN-2MD-073 |  | TYPE-C 16PIN 2MD(073) | SHOU HAN(首韩) | C2765186 | LCSC